## Лист1
Приложение №5
Демонстрационный экзамен
Сроки проведения
Место проведения
| НАИМЕНОВАНИЕ КОМПЕТЕНЦИИ | Кирпичная кладка
Главный эксперт
Технический эксперт
Эксперт по CIS
Количество участников
Количество рабочих мест для участников
НА 1-ГО УЧАСТНИКА\КОМАНДУ (ПЛОЩАДКА) |  |  |  |  | НА __ РАБОЧИХ МЕСТ (__ УЧАСТНИКОВ)
Оборудование, инструменты и мебель
№ | Наименование | Технические характеристики инструмента | Ед. измерения | Кол-во | Кол-во | Наличие (Да\Нет) у организатора | Поставщик\спонсор | Примерная стоимость | Комментарий
1 | Камнерезный станок | Мощность / Напряжение 2,2кВт / 220В Длина реза, мм 800 Глубина реза, мм 130 Диаметр отрезного круга, мм 400 Посадочное отверстие, мм 25,4 | шт | 1 на 5 чел.
2 | Контейнер для отходов | 20 куб.м | шт | 2 на площадку
3 | Резервуар для раствора | ёмкость 90 литров | шт | 1
Расходные материалы
№ | Наименование | Технические характеристики инструмента | Ед. измерения | Кол-во | Кол-во | Наличие (Да\Нет) у организатора | Поставщик\спонсор | Примерная стоимость | Комментарий
1 | Строительный карандаш | Корпус деревянный с вставленным грифелем | шт | 1
2 | Ветошь | Льняное (хлопчатобумажное) полотно Предназначена для промывки инструмента. | шт | 1
3 | Губка хозяйственная | Выполнена из поролона, предназначена для чистки инструмента и кладки | шт | 1
4 | Бумага миллиметровая | Для изготовления шаблонов | м | 3
5 | Кирпич желтый | пустотелый/полнотелый 250х120х65 мм | шт | 170
6 | Кирпич красный | пустотелый/полнотелый 250х120х65мм | шт | 70
8 | Раствор | известково-песчаный | м3 | 0.2
9 | Перчатки | строительные хлопчатобумажные латексные | шт | 1
Инструмент, предоставляемый организаторами
№ | Наименование | Технические характеристики инструмента | Ед. измерения | Кол-во | Кол-во | Наличие (Да\Нет) у организатора | Поставщик\спонсор | Примерная стоимость | Комментарий
1 | Правило 1.5м Арт. 10723 — 2,0 | Дюралюминиевая рейка, предназначена для проверки поверхности кирпичной кладки | шт | 1
2 | Кельма арт. 08291-18 | Полотно из упоризоксидированной стали Деревянная ручка Мастерок (кельма) каменщика - 180мм. | шт | 1
3 | Расшивка для формирования швов плоская Арт. 0840-10 | Расшивка каменщика для швов: металлический плоский стержень 10 мм | шт | 1
4 | Расшивка для формирования швов вогнутая Арт. 0841-12 | Расшивка для швов шириной 10 мм, вогнутая, деревянная для зачистки и выравнивания швов в кирпичной и каменной кладке. | шт | 1
5 | Молоток–кирочка STAYER ,Standart Арт. 2016 | Молоток каменщика узкий, кованный, с металлической обрезиненной рукояткой, Предназначен для выполнения работ по кирпичу, камню, бетону. • Головка изготовлена из высококачественной кованой инструментальной стали, покрыта чернением • Боек и носок закалены индукционным методом • Эргономичная металлическая обрезиненная рукоятка | шт | 1
6 | Рулетка 3 м Арт. 3411-05-25 | Эргономичный скругленный пластиковый корпус снабжен стальной клипсой и нейлоновой петлей для крепления на пояс. Длина: 5 м Рулетка (5м); черно-оранжевая; 78мм; Материал: пластик Размеры: 78 мм. | шт | 1
7 | Складной метр - 1.5м (2м) Арт. 3422 | Складной метр со стальной заклепкой, миллиметровая шкала с обеих сторон, Материал: Древесина | шт | 1
8 | Шнур-отвес Арт.2-06411-030 | Корпус пластмассовый красного цвета. Шнур подкрашивается . Предназначен для проверки вертикальности каменной кладки | шт | 1
9 | Уровень коробчатый 600 мм Арт. 3475- 060 | Металлический корпус с линейкой и 3 акриловыми колбами, одна из которых поворотная. Применяется для определения горизонтального и вертикального расположения плоскостей и элементов строительных конструкций. | шт | 1
10 | Уровень строительный 1500 мм Арт. 3475 - 200 | Металлический корпус с 2 акриловыми колбами, Усиленный алюминиевый уровень 1500 мм, ударопрочный, используется для точного измерения плоскости | шт | 1
11 | Ножницы | для резки бумаги | шт | 1
12 | Щётка – сметка с деревянной | для уборки рабочего места Предназначена для очистки поверхностей от пыли и мусора | шт | 1
13 | Уголтник металлический | Один конец угольника утолщенный - для фиксации на поверхности - второй тонкий - направляющий, имеющий шкалу с линейным измерением | шт. | 1
14 | Совок | для уборки мусора | шт. | 1
16 | Транспортир-угломер | Металлический элемент со шкалой для измерения градусной меры углов, предназначен для измерения угла | шт. | 1
17 | Шнур-причалка | Крученая желтая нить на пластмассовой ручке, предназначена для проверки горизонтальной поверхности | шт. | 1
18 | Маска техническая | Выполнена в виде пластмассовой полумаски с трикотажным чехлом и тесемкой для крепления на голове. Предназначена для защиты высокоточного оборудования и приборов от дыхания человека | шт. | 1
19 | Очки защитные закрытого типа | Предназначены для защиты органов зрения от твердых летящих частиц, а также от брызг неразъедающих жидкостей , газов и мелкодисперсных аэрозолей. | шт. | 1
20 | Ботинки рабочие | Кожаные ботинки с усиленным (металлическим) носком, на шнурках | шт. | 1
21 | Рабочая куртка | Из хлопчатобумажной ткани | шт. | 1
22 | Наушники | Пластиковые оголовные | шт. | 1
23 | Комбинезон | Из хлопчатобумажной ткани | шт | 1
НА 1-ГО ЭКСПЕРТА (ПЛОЩАДКА) |  |  |  |  | НА ВСЕХ ЭКСПЕРТОВ
Оборудование, инструменты и мебель
№ п/п | Наименование | Технические характеристики инструмента | Ед. измерения | Кол-во | Кол-во | Наличие (Да\Нет) у организатора | Поставщик | Стоимость | Комментарий
1 | Карандаши чертёжные, твёрдость HB | Карандаш строительный одноцветный | шт | 1
2 | Ручка шариковая | Многоразовая шариковая ручка | шт | 1
3 | Ластик | Стирательная резина | шт | 1
4 | Папка - зажим планшет | Папка-планшет формата А4 изготовлена из плотного картона, сверху покрыт ПВХ | шт | 1 на участника
7
ОБЩАЯ ИНФРАСТРУКТУРА ПЛОЩАДКИ |  |  |  |  | НА ВСЕХ УЧАСТНИКОВ И ЭКСПЕРТОВ
Оборудование, мебель, канцелярия и т.п.
№ | Наименование | Технические характеристики инструмента | Ед. измерения | Кол-во | Кол-во | Наличие (Да\Нет) у организатора | Поставщик\спонсор | Примерная стоимость | Комментарий
1 | Аптечка | общего назначения для оказания первой доврачбеной помощи | шт | 1
2 | Порошковый огнетушитель ОП 4 | Характеристики на усмотрение организатора | шт | 1
3 | Кулер для воды с бутылкой (20л) и стаканчиками или бутылка 1.5 л на 1 участника и эксперта | вода питьевая негазированная | шт | 1
СКЛАД |  |  |  |  | НА ВСЕХ УЧАСТНИКОВ И ЭКСПЕРТОВ
Оборудование, мебель, канцелярия и т.п.
№ | Наименование | Технические характеристики инструмента | Ед. измерения | Кол-во | Кол-во | Наличие (Да\Нет) у организатора | Поставщик\спонсор | Примерная стоимость | Комментарий
1 | Ведро 15 л. | Пластмассовое /металлическое. Предназначено для переноски жидкости, раствора. | шт | 2
2 | Лопата совковая | Металлический совок с деревянным черенком. Предназначен для перемешивания раствора | шт | 1
3 | Корзина для мусора | пластикова для бумаг | шт | 2 на площадку
4 | Диски алмазные | Размер дисков в зависимости от применяемых станков | шт | 1 на площадку
КОМНАТА УЧАСТНИКОВ |  |  |  |  | НА ВСЕХ УЧАСТНИКОВ
Оборудование, мебель, канцелярия и т.п.
№ | Наименование | Технические характеристики инструмента | Ед. измерения | Кол-во | Кол-во | Наличие (Да\Нет) у организатора | Поставщик\спонсор | Примерная стоимость | Комментарий
1. | Вешалка | стойка с крючками | шт | 1 (для 6 участников)
2. | Стол переговорный | Характеристики на усмотрение организатора | шт | 1 на 6 участников
3 | Металлические шкафчики для хранения сумок и одежды | Металлические шкафы для одежды предназначены для индивидуального использования в качестве гардеробных шкафов | шт | 1
4 | Стул (на одного человека) | Характеристики на усмотрение организатора | шт | 1
КОМНАТА ЭКСПЕРТОВ |  |  |  |  | НА ВСЕХ ЭКСПЕРТОВ
Оборудование, мебель, канцелярия и т.п.
№ | Наименование | Технические характеристики инструмента | Ед. измерения | Кол-во | Кол-во | Наличие (Да\Нет) у организатора | Поставщик\спонсор | Примерная стоимость | Комментарий
1 | Бумага А4 | Характеристики на усмотрение организатора | шт | 3 пачки на площадку
2 | Степлер (15 мм) | Характеристики на усмотрение организатора | шт | 1 на площадку
3 | Скобы | Характеристики на усмотрение организатора | шт | 1 на площадку
4 | Стол переговорный | Характеристики на усмотрение организатора | шт | 1 на 4 эксперта
5 | Стул (на одного эксперта) | Характеристики на усмотрение организатора | шт | 1 на 1 эксперта
6 | Вешалка | стойка с крючками | шт | 1 на 6 экспертов
7 | Корзина для мусора | пластикова для бумаг | шт | 1 на площадку
8 | Моноблок с доступом в интернет | Характеристики на усмотрение организатора | шт | 1 на площадку
10 | Ноутбук 1GB ОЗУ, 1 GB видеокарта, 1 Tb жесткий диск, Windows 7/8? Microsoft Office | Характеристики на усмотрение организатора | шт | 1 на площадку
КОМНАТА ГЛАВНОГО ЭКСПЕРТА |  |  |  |  | НА ВСЕХ ЭКСПЕРТОВ
Оборудование, мебель, канцелярия и т.п.
№ | Наименование | Технические характеристики инструмента | Ед. измерения | Кол-во | Кол-во | Наличие (Да\Нет) у организатора | Поставщик\спонсор | Примерная стоимость | Комментарий
1. | Стол переговорный | Характеристики на усмотрение организатора | шт | 1
2. | Стул (на одного эксперта) | Характеристики на усмотрение организатора | шт | 1
3 | Вешалка | стойка с крючками | шт | 1
4 | Корзина для мусора | пластикова для бумаг | шт | 1
5 | Папка для документов | пластиковая папка-скоросшиватель | шт | 1 на площадку
6 | Файлы | файл-вкладыш А4 гладкий прозрачный | шт | 25
ДОПОЛНИТЕЛЬНЫЕ ТРЕБОВАНИЯ/КОММЕНТАРИИ К ЗАСТРОЙКЕ ПЛОЩАДКИ |  |  |  |  | НА ВСЕХ УЧАСТНИКОВ И ЭКСПЕРТОВ
№ | Наименование | Технические характеристики инструмента | Ед. измерения | Кол-во | Кол-во | Наличие (Да\Нет) у организатора | Поставщик\спонсор | Примерная стоимость | Комментарий
1 | Электричество на 1 пост для участника | 230 вольт + при наличии оборудования на 380 вольт на один станок (алмазная пила или бетономешалка. Мощность около 700 ватт на станок
2 | Водопровод 1 пост для участников | Вода холодная, шланг до рабочей зоны и канализации или ливнестока. Обязательно наличие отстойника в виде ёмкости на 200 литров либо промышленного.
3 | Розетки для офисной части (зоны) | 230 вольт
4 | Пол | Жёсткий пол-основание для выполнения модулей — асфальт или цементная стяжка, или напольная цементная плитка. плёнкой не менее 300 мкм Размер рабочей зоны 1 участника 6000х3000
5 | Освещение | Естественное освещение. У алмазных пил искусственное освещение рабочей зоны станка
6 | Звукоизоляция | Алмазные пилы оградить с трёх сторон щитами (фанера/пластик) покрытыми перфорированным паралоном 4 мм
7 | Вентиляция | Скорость движения воздуха в районе алмазных пил и мест приготовления раствора не менее 0,5 м/сек
8 | Температура воздуха | Температура воздуха в рабочей зоне 15-25 °С
9 | Отходы | Зона складирования отходов в пределах не более 50 м от рабочей площадки. Размер зоны достаточный для размещения контейнера (пухто) и подъезда а/транспорта. Отходы — строительный мусор